## Parametros_CampusGrid
De | Para | Comprimento (m) | Raa | Xaa | Rbb | Xbb | Rcc | Xcc | Rab | Xab | Rac | Xac | Rbc | Xbc | Equivalente Trifásico |  | (Ω) por dispositivo | Ω/km | Por disp.
115 | 116 | 19.2277 | 0.0042821 | 0.016836 | 0.0042821 | 0.016836 | 0.0042821 | 0.016836 | 0.0011149 | 0.010151 | 0.0011149 | 0.010151 | 0.0011149 | 0.010151 | Resistência própria (Ω) | 1.6556 | 0.4139 | 1.428 | 0.357
116 | 133 | 28.6446 | 0.0063793 | 0.025082 | 0.0063793 | 0.025082 | 0.0063793 | 0.025082 | 0.001661 | 0.015123 | 0.001661 | 0.015123 | 0.001661 | 0.015123 | Resistência mútua (Ω) | 0.20935 | 0.052337 | 0.18057 | 0.045143
133 | 134 | 16.2718 | 0.0036238 | 0.014248 | 0.0036238 | 0.014248 | 0.0036238 | 0.014248 | 0.00094352 | 0.0085909 | 0.00094352 | 0.0085909 | 0.00094352 | 0.0085909
134 | 135 | 27.4199 | 0.013744 | 0.024679 | 0.013744 | 0.024679 | 0.013744 | 0.024679 | 0.0015899 | 0.014477 | 0.0015899 | 0.014477 | 0.0015899 | 0.014477 | Reatância própria (Ω) | 3.3033 | 0.82583
135 | 123 | 7.1885 | 0.0036033 | 0.0064699 | 0.0036033 | 0.0064699 | 0.0036033 | 0.0064699 | 0.00041682 | 0.0037952 | 0.00041682 | 0.0037952 | 0.00041682 | 0.0037952 | Reatância mútua (Ω) | 1.9061 | 0.47654
123 | 131 | 62.78 | 0.031469 | 0.056504 | 0.031469 | 0.056504 | 0.031469 | 0.056504 | 0.0036403 | 0.033145 | 0.0036403 | 0.033145 | 0.0036403 | 0.033145
131 | 173 | 15.74 | 0.0078897 | 0.014166 | 0.0078897 | 0.014166 | 0.0078897 | 0.014166 | 0.00091268 | 0.0083101 | 0.00091268 | 0.0083101 | 0.00091268 | 0.0083101 | Indutância própria (H) | 0.0087623 |  | 0.0075579 | 0.0018895
173 | 132 | 30.53 | 0.023971 | 0.02975 | 0.023971 | 0.02975 | 0.023971 | 0.02975 | 0.0017703 | 0.016119 | 0.0017703 | 0.016119 | 0.0017703 | 0.016119 | Indutância mútua (H) | 0.0050562 |  | 0.0043612 | 0.0010903
121 | 133 | 16.9867 | 0.003783 | 0.014874 | 0.003783 | 0.014874 | 0.003783 | 0.014874 | 0.00098497 | 0.0089683 | 0.00098497 | 0.0089683 | 0.00098497 | 0.0089683
121 | 129 | 92.5981 | 0.03018 | 0.085015 | 0.03018 | 0.085015 | 0.03018 | 0.085015 | 0.0053693 | 0.048888 | 0.0053693 | 0.048888 | 0.0053693 | 0.048888
129 | 174 |  | 0.007223 | 0.012969 | 0.007223 | 0.012969 | 0.007223 | 0.012969 | 0.00083556 | 0.0076079 | 0.00083556 | 0.0076079 | 0.00083556 | 0.0076079
133 | 170 | 5 | 0.0025063 | 0.0045001 | 0.0025063 | 0.0045001 | 0.0025063 | 0.0045001 | 0.00028992 | 0.0026398 | 0.00028992 | 0.0026398 | 0.00028992 | 0.0026398
170 | 171 | 5 | 0.0039257 | 0.0048723 | 0.0039257 | 0.0048723 | 0.0039257 | 0.0048723 | 0.00028992 | 0.0026398 | 0.00028992 | 0.0026398 | 0.00028992 | 0.0026398
129 | 127 | 27.9722 | 0.0091169 | 0.025682 | 0.0091169 | 0.025682 | 0.0091169 | 0.025682 | 0.001622 | 0.014768 | 0.001622 | 0.014768 | 0.001622 | 0.014768
127 | 128 | 18.8764 | 0.014821 | 0.018394 | 0.014821 | 0.018394 | 0.014821 | 0.018394 | 0.0010945 | 0.009966 | 0.0010945 | 0.009966 | 0.0010945 | 0.009966
127 | 126 | 46.4876 | 0.015152 | 0.042681 | 0.015152 | 0.042681 | 0.015152 | 0.042681 | 0.0026956 | 0.024544 | 0.0026956 | 0.024544 | 0.0026956 | 0.024544
126 | 143 | 87.0513 | 0.028372 | 0.079923 | 0.028372 | 0.079923 | 0.028372 | 0.079923 | 0.0050477 | 0.04596 | 0.0050477 | 0.04596 | 0.0050477 | 0.04596
143 | 145 | 12.634 | 0.0063328 | 0.011371 | 0.0063328 | 0.011371 | 0.0063328 | 0.011371 | 0.00073258 | 0.0066702 | 0.00073258 | 0.0066702 | 0.00073258 | 0.0066702
143 | 141 | 88.6685 | 0.028899 | 0.081408 | 0.028899 | 0.081408 | 0.028899 | 0.081408 | 0.0051414 | 0.046813 | 0.0051414 | 0.046813 | 0.0051414 | 0.046813
141 | 147 | 67.2273 | 0.033698 | 0.060507 | 0.033698 | 0.060507 | 0.033698 | 0.060507 | 0.0038982 | 0.035493 | 0.0038982 | 0.035493 | 0.0038982 | 0.035493
147 | 150 | 154.2798 | 0.077333 | 0.13886 | 0.077333 | 0.13886 | 0.077333 | 0.13886 | 0.0089459 | 0.081454 | 0.0089459 | 0.081454 | 0.0089459 | 0.081454
141 | 153 | 56.4592 | 0.018402 | 0.051836 | 0.018402 | 0.051836 | 0.018402 | 0.051836 | 0.0032738 | 0.029808 | 0.0032738 | 0.029808 | 0.0032738 | 0.029808
153 | 155 |  | 0.0096773 | 0.02726 | 0.0096773 | 0.02726 | 0.0096773 | 0.02726 | 0.0017217 | 0.015676 | 0.0017217 | 0.015676 | 0.0017217 | 0.015676
153 | 161 | 145.3567 | 0.07286 | 0.13083 | 0.07286 | 0.13083 | 0.07286 | 0.13083 | 0.0084285 | 0.076743 | 0.0084285 | 0.076743 | 0.0084285 | 0.076743
161 | 137 | 26.11 | 0.0205 | 0.025443 | 0.0205 | 0.025443 | 0.0205 | 0.025443 | 0.001514 | 0.013785 | 0.001514 | 0.013785 | 0.001514 | 0.013785
160 | 161 | 17.843 | 0.0089438 | 0.016059 | 0.0089438 | 0.016059 | 0.0089438 | 0.016059 | 0.0010346 | 0.0094204 | 0.0010346 | 0.0094204 | 0.0010346 | 0.0094204
160 | 172 | 83.01 | 0.065175 | 0.08089 | 0.065175 | 0.08089 | 0.065175 | 0.08089 | 0.0048133 | 0.043826 | 0.0048133 | 0.043826 | 0.0048133 | 0.043826
Total |  | 1159.3633 | 0.55186 | 1.1011 | 0.55186 | 1.1011 | 0.55186 | 1.1011 | 0.069783 | 0.63538 | 0.069783 | 0.63538 | 0.069783 | 0.63538
| km | 1.1594 | Rab: AB; Rac: Ac; Rbc: BC
0.28984

## BGE_06_ao_0115
| Comprimento (m) | R | X | Rab | Xab | Rac | Xac | Rbc | Xbc | Comprimento (km) | Resistência Propria (Ohm/km) | Indutância própria (H/km)
LINE_0001_BGE06 | 21.1216 | 0.0047039 | 0.018495 | 0.0012249 | 0.013529 | 0.0012252 | 0.012425 | 0.0012254 | 0.013528 | 1.4573 | 0.34491 | 0.0023739
line_0002_0001 | 87.7614 | 0.019545 | 0.076846 | 0.0050897 | 0.056213 | 0.0050906 | 0.051625 | 0.0050916 | 0.056211
line_0002_0003 | 32.2228 | 0.0071761 | 0.028215 | 0.0018687 | 0.020639 | 0.0018691 | 0.018955 | 0.0018694 | 0.020639
line_0003_0007 | 34.0238 | 0.0075772 | 0.029792 | 0.0019732 | 0.021793 | 0.0019736 | 0.020014 | 0.0019739 | 0.021792
line_0004_0005 | 52.1532 | 0.011615 | 0.045667 | 0.0030246 | 0.033405 | 0.0030252 | 0.030679 | 0.0030257 | 0.033404
line_0005_0006 | 35.8626 | 0.0079867 | 0.031402 | 0.0020798 | 0.022971 | 0.0020802 | 0.021096 | 0.0020806 | 0.02297
line_0006_0015 | 30.2976 | 0.0067474 | 0.026529 | 0.0017571 | 0.019406 | 0.0017574 | 0.017822 | 0.0017578 | 0.019405
line_0007_0004 | 4.0675 | 0.00090585 | 0.0035616 | 0.00023589 | 0.0026053 | 0.00023594 | 0.0023927 | 0.00023598 | 0.0026052
line_0008_0009 | 22.2065 | 0.0049455 | 0.019445 | 0.0012879 | 0.014224 | 0.0012881 | 0.013063 | 0.0012883 | 0.014223
line_0009_0010 | 28.2606 | 0.0062937 | 0.024746 | 0.001639 | 0.018101 | 0.0016393 | 0.016624 | 0.0016396 | 0.018101
line_0010_0014 | 29.5496 | 0.0065808 | 0.025874 | 0.0017137 | 0.018927 | 0.001714 | 0.017382 | 0.0017144 | 0.018926
line_0011_0012 | 40.2829 | 0.0089711 | 0.035273 | 0.0023362 | 0.025802 | 0.0023366 | 0.023696 | 0.0023371 | 0.025801
line_0012_0013 | 23.8079 | 0.0053021 | 0.020847 | 0.0013807 | 0.015249 | 0.001381 | 0.014005 | 0.0013812 | 0.015249
line_0013_0023 | 33.3325 | 0.0074233 | 0.029187 | 0.0019331 | 0.02135 | 0.0019335 | 0.019608 | 0.0019338 | 0.021349
line_0014_0011 | 30.3774 | 0.0067652 | 0.026599 | 0.0017617 | 0.019457 | 0.0017621 | 0.017869 | 0.0017624 | 0.019457
line_0015_0008 | 30.7023 | 0.0068375 | 0.026884 | 0.0017806 | 0.019665 | 0.0017809 | 0.01806 | 0.0017812 | 0.019665
line_0016_0017 | 23.1422 | 0.0051539 | 0.020264 | 0.0013421 | 0.014823 | 0.0013424 | 0.013613 | 0.0013426 | 0.014822
line_0017_0018 | 37.2994 | 0.0083067 | 0.03266 | 0.0021632 | 0.023891 | 0.0021636 | 0.021941 | 0.002164 | 0.02389
line_0018_0022 | 28.7946 | 0.0064127 | 0.025213 | 0.0016699 | 0.018443 | 0.0016702 | 0.016938 | 0.0016706 | 0.018443
line_0023_0016 | 35.7976 | 0.0079723 | 0.031345 | 0.0020761 | 0.022929 | 0.0020765 | 0.021058 | 0.0020768 | 0.022928
line_0019_0020 | 34.0206 | 0.0075765 | 0.029789 | 0.001973 | 0.021791 | 0.0019734 | 0.020012 | 0.0019737 | 0.02179
line_0020_0021 | 26.535 | 0.0059094 | 0.023235 | 0.0015389 | 0.016996 | 0.0015392 | 0.015609 | 0.0015395 | 0.016996
line_0021_0052 | 23.3804 | 0.0052069 | 0.020473 | 0.0013557 | 0.012344 | 0.0013557 | 0.011122 | 0.0013557 | 0.012344
line_0022_0019 | 28.14 | 0.0062669 | 0.02464 | 0.001632 | 0.018024 | 0.0016323 | 0.016553 | 0.0016326 | 0.018024
line_0052_0047 | 4.6105 | 0.0010268 | 0.0040371 | 0.00026734 | 0.0024342 | 0.00026734 | 0.0021932 | 0.00026734 | 0.0024342
line_0047_0048 | 9.341 | 0.0020803 | 0.0081792 | 0.00054164 | 0.0049317 | 0.00054164 | 0.0044435 | 0.00054164 | 0.0049317
line_0048_0049 | 15.0806 | 0.0095187 | 0.014178 | 0.00087445 | 0.007962 | 0.00087445 | 0.0071738 | 0.00087445 | 0.007962
line_0049_0050 | 22.2748 | 0.01406 | 0.020942 | 0.020942 | 0.0012916 | 0.01176 | 0.0012916 | 0.010596 | 0.0012916
line_0050_0051 | 20.5906 | 0.012997 | 0.019359 | 0.0011939 | 0.010871 | 0.0011939 | 0.0097949 | 0.0011939 | 0.010871
line_0051_0033 | 29.8208 | 0.018823 | 0.028037 | 0.0017292 | 0.015744 | 0.0017292 | 0.014186 | 0.0017292 | 0.015744
line_0033_0034 | 36.588 | 0.023094 | 0.034399 | 0.0021216 | 0.019317 | 0.0021216 | 0.017405 | 0.0021216 | 0.019317
line_0034_0028 | 31.1486 | 0.019661 | 0.029285 | 0.0018062 | 0.016445 | 0.0018062 | 0.014817 | 0.0018062 | 0.016445
line_0028_0029 | 33.6108 | 0.021215 | 0.0316 | 0.0019489 | 0.017745 | 0.0019489 | 0.015989 | 0.0019489 | 0.017745
line_0029_0041 | 30.7139 | 0.019386 | 0.028876 | 0.0017809 | 0.016216 | 0.0017809 | 0.014611 | 0.0017809 | 0.016216
line_0041_0078 | 30.7345 | 0.019399 | 0.028896 | 0.0017821 | 0.016227 | 0.0017821 | 0.01462 | 0.0017821 | 0.016227
line_0078_0068 | 31.9766 | 0.020183 | 0.030063 | 0.0018542 | 0.016882 | 0.0018542 | 0.015211 | 0.0018542 | 0.016882
line_0068_0069 | 31.9843 | 0.020188 | 0.030071 | 0.0018546 | 0.016886 | 0.0018546 | 0.015215 | 0.0018546 | 0.016886
line_0069_0071 | 33.0388 | 0.020854 | 0.031062 | 0.0019158 | 0.017443 | 0.0019158 | 0.015717 | 0.0019158 | 0.017443
line_0071_0167 | 31.9706 | 0.02018 | 0.030058 | 0.0018538 | 0.016879 | 0.0018538 | 0.015208 | 0.0018538 | 0.016879
line_0167_0098 | 26.6726 | 0.016836 | 0.025077 | 0.0015466 | 0.014082 | 0.0015466 | 0.012688 | 0.0015466 | 0.014082
line_0098_0099 | 29.7854 | 0.0188 | 0.028003 | 0.0017271 | 0.015726 | 0.0017271 | 0.014169 | 0.0017271 | 0.015726
line_0099_0094 | 17.207 | 0.0038321 | 0.015067 | 0.00099775 | 0.0090846 | 0.00099775 | 0.0081853 | 0.00099775 | 0.0090846
line_0094_0087 | 23.8722 | 0.0053164 | 0.020903 | 0.0013842 | 0.012604 | 0.0013842 | 0.011356 | 0.0013842 | 0.012604
line_0087_0083 | 22.4325 | 0.0049958 | 0.019643 | 0.0013008 | 0.011843 | 0.0013008 | 0.010671 | 0.0013008 | 0.011843
line_0083_0084 | 20.4664 | 0.004558 | 0.017921 | 0.0011867 | 0.010805 | 0.0011867 | 0.0097358 | 0.0011867 | 0.010805
line_0084_0136 | 20.0787 | 0.0044716 | 0.017581 | 0.0011643 | 0.010601 | 0.0011643 | 0.0095514 | 0.0011643 | 0.010601
line_0136_0119 | 34.8703 | 0.0077658 | 0.030533 | 0.002022 | 0.01841 | 0.002022 | 0.016588 | 0.002022 | 0.01841
line_0119_0120 | 34.1647 | 0.0076086 | 0.029916 | 0.001981 | 0.018038 | 0.001981 | 0.016252 | 0.001981 | 0.018038
line_0120_0117 | 30.7566 | 0.0068496 | 0.026931 | 0.0017834 | 0.016238 | 0.0017834 | 0.014631 | 0.0017834 | 0.016238
line_0117_0115 | 30.3958 | 0.0067693 | 0.026615 | 0.0017625 | 0.016048 | 0.0017625 | 0.014459 | 0.0017625 | 0.016048
SOMA | 1457.3266 | 0.50265 | 1.3042 | 0.10416 | 0.84333 | 0.094987 | 0.76833 | 0.093831 | 0.84332
[5 empty] | 0.002237 |  | 0.002038 |  | 0.002237
|  |  |  | por km | 0.001535 |  | 0.0013985 |  | 0.001535